## ①需求表
# | 项目 | 填写栏 | 说明 / 常见选项
1 | 分度号与允差 | 例：K 型 Class 1 | K/J/T/E/N/S/R/B；Class 1 精度高价格高
2 | 偶丝直径 | 例：φ2.5mm | 决定上限与寿命；细丝响应快上限低
3 | 形式与保护管 | 例：铠装 φ6，高铝管 | 裸丝/铠装/带保护管；按气氛定材质
4 | 总长/插入长 | 例：总长 600mm，插入 400mm | 插入深度影响精度（见场景文）
5 | 安装接口 | 例：M16×1.5 螺纹 / DN25 法兰 | 螺纹/法兰/卡套；带压管道核耐压
6 | 补偿导线 | 例：KX 2×1.5mm²，5m | KX/NX/TX/EX 与分度号匹配
7 | 证书要求 | 例：随货分度校验报告 | 计量证书需另加检定周期
8 | 工况说明 | 例：退火炉 900℃，氧化气氛 | 强烈建议填厂商可复核选型合理性
9 | 数量与交期 | 例：20 支，10 个工作日 | 贵金属建议按年计划

## ②验收单
步骤 | 检查项 | 合格判据 | 不合格处理
① 外观 | 偶丝/铠装/接线盒/标识 | 无污染变色、无弯折压痕、铭牌与订单一致 | 拍照拒收，换货
② 绝缘 | 常温绝缘电阻 | 兆欧表实测 ≥ 订单/规程规定值 | 烘干复测仍不合格退货
③ 分度抽测 | 批次抽样典型温度点 | 偏差在允差等级内（有条件送第三方） | 整批加严抽测或退换
④ 证书核验 | 校验报告/计量证书 | 编号、日期、结论与实物对应 | 证书缺失视为未交付

## ③报价对照表
比价项 | 厂商 A | 厂商 B | 厂商 C | 备注
单价（含税） |  |  |  | 同规格口径
允差等级 |  |  |  | 必核防 Class 2 充 1
铠装直径/保护管 |  |  |  | 防低配高价
补偿导线是否含 |  |  |  | 防低报高配
证书费 |  |  |  | 计量证书另计
交期 |  |  |  | 写入合同
运费/付款方式 |  |  |  | —
历史批次质量 |  |  |  | 复购依据